## TestKeyBoard_Project
Comment | Description | Designator | Footprint | LibRef | Quantity
MX_SW |  | 1, 2, 3, 4, 5, 6, 7, 8 | MX_SW-HOTPLUG | MX_SW-Hot | 8
HDR1x4 |  | AT_Config1 | MX 1.25-WS-5P | HDR1x5_卧 | 1
C 0603_L | Capacitor | C1, C2, C3, C4, C5, C7, C8, C9 | C 0603_L | C 0603_L | 8
C 0805_L | Capacitor | C6, C10, C11, C12, C13 | C 0805_L | C 0805_L | 5
HDR1x2 |  | CAN1 | GH1.25-立贴-2P | HDR1x2 | 1
LED | Typical INFRARED GaAs LED | D2, D3, D4, D13 | LED 0805R | LED 0805R 红 | 4
LL4148 | Default Diode | D5, D6, D7, D8, D9, D10, D11, D12 | LL-34_L3.7-W1.6-RD | Diode | 8
保险丝 | 保险丝 | FUSB1, FUSB2 | FU 1206 | FU | 2
HC-04-HID |  | HC-1 | HC-04 | HC-04 | 1
XT30 |  | INPUT1 | XT30PW-M | XT30 | 1
TJA1050T/CM,118 |  | J1 | SOIC-8_150MIL | TJA1050T/CM,118 | 1
HDR1x4 |  | JTAG_SW?, UART5, USART1, USART3 | GH1.25-立贴-4P | HDR1x4_卧 | 4
HDR1x7 |  | OLED1 | GH1.25-立贴-7P | HDR1x7 | 1
AO3400A |  | Q1 | AO3400A | 2N7002,215 | 1
R 0603_L | Resistor | R4, R5, R6, R7, R8, R9, R10, R11, R12, R13, R14, R15, R16, R17, R21, R22 | R 0603_L | R 0603_L | 16
R603_L | Resistor | R18, R19, R20 | R 0603_L | R 0603_L | 3
R 0603_P | Resistor | R23 | 0603P | R 0603_P | 1
SW-PB | Switch | REST1, SRES | SMD-3.2*4.2 | SW-PB | 2
STM32F405RGT6 |  | U1 | STM32F405RGT6 | STM32F405RGT6 | 1
SPX1117M3-L-3-3 |  | U2 | SPX1117M3-L-3-3/TR | SPX1117M3-L-3-3 | 1
TYPE-C 24P QT |  | USB | USB-C-SMD_TYPE-C-24P-QT | TYPE-C 24P QT | 1
12MHZ | 3325 12MHZ 无源晶振 | Y1 | SMD-3225_4P | 3325 12Mhz | 1